## Sheet1
Specificații
1 | Baterie recomandată | 4S LiPo
2 | Împingere maximă | 850 f. Rotor (14.8 V, Nivelul mării)
3 | Greutate la ridicare (Recomandată) | 350 ~ 400 g/rotor (Nivelul mării)
4 | Temperatură de funcționare | -10 ~ 40 Grade Celsius
ESC
1 | Voltaj maxim permis | 17.4 V
2 | Curent maxim permis (persistent) | 20 A
3 | Curent maxim permis (3 secunde) | 30 A
4 | Nivel semnal PWM de intrare | 3.3 V / 5 V
5 | Frecvență semnal | 30 ~ 450 Hz
6 | Baterie recomandată | 3S ~ 4S LiPo
7 | Greutate (fără cablu) | 12.5 g
8 | Greutate (cu cablu) | 27 g
Motor
1 | Dimensiune sator | 23 x 12 mm
2 | KV | 800 rpm / V
3 | Greutate | 56 g
Elice
1 | Diametru | 24 x 12.7 cm
2 | Greutate | 13 g